## Výkaz výmer
Cenová ponuka
Identifikačné údaje uchádzača
Názov:
Sídlo:
IČO:
Poznámka: uchádzač doplní do popisu konkrétneho výrobcu, názov prvku, technickú špecifikáciu. Uvádzaná technická špecifikácia predstavuje minimálny štandard.
Projekt: Výstavba detského ihriska v obci
P.Č. | Popis | MJ | Množstvo | Jednotkova cena bez DPH | Jednotkova cena s DPH | Celková cena bez DPH | Celková cena s DPH
1. | Hracia zostava (domček) • kombinovaná hracia zostava pre deti • materiál: - nosné stojky a spoje (hliníkový profil min. hr. 2,5 mm, min. rozmer 90x90 mm s povrchovou úpravou elox), oceľové konštrukcie upravené pieskovaním, pozinkovaním a komaxitom - bočné panely (HDPE plast, hrúbky min. 12 / 15 /19 mm). • min. rozmer: 2,4 x 0,8 x 1,7 • veková kategória: 2 – 14 rokov • dopadová plocha: udržiavaný trávnik | ks | 1
2. | Kombinovaná hracia zostava • Kombinovaná hracia zostava pre deti, ktorá obsahuje jednu vežu so strieškou, schody so zábradlím a jednu šmykľavku. • materiál: - nosné stojky a spoje (hliníkový profil min. hr. 2,5 mm, min. rozmer 90x90 mm s povrchovou úpravou elox), oceľové konštrukcie upravené pieskovaním, pozinkovaním a komaxitom - bočné panely (HDPE plast, hrúbky min. 12 / 15 /19 mm). - šmýkľavka (UV stabilizovaný PE) • min. rozmer: 2,4 x 1,5 x 2,7 m • veková kategória: 3– 12 rokov • dopadová plocha: udržiavaný trávnik | ks | 1
3. | Kombinovaná dvojhojdačka • dvojhojdačka s kombinovanými sedákmi pre malé a väčšie deti • materiál: - nosné stojky a spoje (hliníkový profil min. hr. 2,5 mm, min. rozmer 90x90 mm s povrchovou úpravou elox), oceľové konštrukcie upravené pieskovaním, pozinkovaním a komaxitom - bočné panely (HDPE plast, hrúbky min. 12 / 15 /19 mm) - reťaz (ušľachtilá oceľ min. hr. 6 mm) • min. rozmer: 3,6 x 1,9 x 2,2 m • veková kategória: 3 – 14 rokov • dopadová plocha: udržiavaný trávnik | ks | 1
4. | Kolotoč na sedenie • Kolotoč so sedením, deti sa môžu samé pomocou kruhu v strede • materiál: - konštrukcia a spoje: oceľové konštrukcie upravené pieskovaním, pozinkovaním a komaxitom - sedadlo (HDPE plast, hrúbky min. 12 / 15 /19 mm) - podlaha: nerez • min. rozmer: 1,4 x 1,4 x 0,8 m • veková kategória: 3 – 14 rokov • dopadová plocha: udržiavaný trávnik | ks | 1
5. | Pružinová hojdačka • Pružinová hojdačka so sedákom a držadlom (motív: koník). • materiál: - spoje: oceľové konštrukcie upravené pieskovaním, pozinkovaním a komaxitom - bočné panely a sedadlo (HDPE plast, hrúbky min. 12 / 15 /19 mm) - pružina: oceľová pružina min. hr. 2 cm • min. rozmer: 0,8 x 0,22 x 0,9 m • veková kategória: 3 – 8 rokov • dopadová plocha: udržiavaný trávnik | ks | 1
6. | Pružinová hojdačka • Pružinová hojdačka so sedákom a držadlom (motív: pes). • materiál: - spoje: oceľové konštrukcie upravené pieskovaním, pozinkovaním a komaxitom - bočné panely a sedadlo (HDPE plast, hrúbky min. 12 / 15 /19 mm) - pružina: oceľová pružina min. hr. 2 cm • min. rozmer: 0,8 x 0,22 x 0,9 m • veková kategória: 3 – 8 rokov • dopadová plocha: udržiavaný trávnik | ks | 1
7. | Informačná kovová tabuľa - materiál: oceľový zinkovaný stĺpik min. výšky 1,5 m s plastovou tabuľou rozmer 30 x 40 cm - informačná tabuľa vrátane prevádzkového poriadku | ks | 1
| SPOLU |  |  |  |  | 0 | 0
V .......................... Dňa...............................
doplniť meno a priezvisko oprávnenej osoby + podpis + pečiatka

## Vizualizácia
Projekt: Výstavba detskéo ihriska v obci
P.Č. | Názov | Vizualizácia (obrázok je iba ilustračný)
1. | Hracia zostava (domček)
2. | Kombinovaná hracia zostava
3. | Kombinovaná dvojhojdačka
4. | Kolotoč na sedenie
5. | Pružinová hojdačka
6. | Pružinová hojdačka
7. | Informačná kovová tabuľa